## GENERAL
SPÉCIFICATIONS DE LA PIÈCE |  |  | PARAMÈTRES D'IMPRESSION
Volume de la pièce | 3192912.71 | mm³ | Hauteur de couche(s) | 0.2 | mm
Hauteur de la pièce | 165 | mm | Diamètre de la buse | 0.4 | mm
|  |  | Épaisseur de la paroi | 0.8 | mm
Longueur côté cube équiv. volume pièce | 147.2524 | mm
Largeur côté de la base du pavé droit équiv. Volume pièce | 139.1078 | mm
Nombre de couche(s) totale(s) | 825 | couche(s)
Surface d'une couche rempli | 19350.9861 | mm²
Surface couverte par le maillage d'une couche intermédiaire | 18908.4011 | mm²
Surface réelle du maillage d'une couche intermédiaire | 4727.1003 | mm²
Surface de la paroi d'une couche intermédiaire | 442.585 | mm²
Surface réelle d'une couche intermédiaire | 5169.6853 | mm²
Nombre de couche(s) pleine(s) | 8 | couche(s)
Nombre de couche(s) intermédiaire(s) | 817 | couche(s)
Volume matière totale pièce après impression | 875688.1563 | mm³
Surface d'un cercle de diamètre équiv. à la hauteur de couche | 0.031416 | mm²
Surface de la section extrudée | 0.071416 | mm²
Air de la section imprimée imaginaire cible | 0.08 | mm²
Longueur de fil utilisé extrudé | 12261804.877 | mm
|  |  | Nombre de couches inférieures pleines | 3 | mm
SPÉCIFICATIONS DE LA MATIÈRE PREMIÈRE |  |  | Nombre de couches supérieures pleines | 5 | mm | REPRÉSENTATION SIMPLIFIÉE DE LA SECTION DE L’EXTRUSION
Matériau utilisé | PETG
Densité du matériau | 1.39 | g/cm³ | Largeur de l’extrusion | 0.4 | mm
Masse de la bobine | 1 | kg |  |  |  |  | 0,2 mm
Prix de la bobine | 20.51 | € | Taux de remplissage | 25 | %
Masse de la pièce | 0.87569 | kg | Vitesse moyenne d'impression | 235 | mm/s
0,4 mm
Densité du matériau en g/mm³ | 0.00139 | g/mm³
Masse de la bobine en grammes | 1000 | g
Prix matière par mm³ | 2.8509e-05 | €
Montant de la matière utilisée | 24.9649 | €
Montant de la matière utilisée avec marge | 32.4544 | €
Temps d'impression en seconde(s) | 52178 | seconde(s)
Temps d'impression total | 14 | h 30 min
Montant temps occupation machine | 3.6235 | €
Montant temps occupation machine avec marge | 3.8046 | €
Montant des dépenses en énergie par heure | 0.04375 | €
Montant de l'énergie consommée | 0.6125 | €
Montant de l'énergie consommée avec marge | 0.6125 | €
Montant de la main d'œuvre | 5.635 | €
Montant de la main d'œuvre avec marge | 14.0875 | €
SPÉCIFICATIONS DE LA MACHINE
MONTANT TOTAL | 54.7045 | € | Consommation électrique moyenne | 250 | W/h
OCCUPATION MACHINE
|  |  | Prix horaire fonctionnement machine | 0.25 | €/h
PRIX DE L'ÉLECTRICITÉ
|  |  | Prix du kWh d'électricité | 0.175 | €/kWh
MAIN D'ŒUVRE
|  |  | Salaire horaire | 11.27 | €/h
|  |  | Temps de main d'œuvre | 0.5 | heure(s)
MARGES
|  |  | Marge sur la matière première | 30 | %
|  |  | Marge sur le temps d'occupation machine | 5 | %
|  |  | Marge sur l'énergie consommée | 0 | %
|  |  | Marge sur la main d'œuvre | 150 | %
|  |  | Facteur de correction du montant total | 1.0735
⚠️ ATTENTION: Ce fichier ne tient pas compte des supports d'impressions ⚠️ ⚠️ ATTENTION: Ce fichier ne tient pas compte des variations de vitesses d'impression ⚠

## Fiche matériaux
LISTE MATÉRIAUX
Matériau | Densité (en g/cm³) | Masse de la bobine (en kg) | Prix de la bobine
PLA | 1.25 | 2.2 | 36.5
ABS | 1.08 | 1 | 25.99
PETG | 1.39 | 1 | 20.51
PC | 1.2 | 1 | 38.9
TPU | 1.2 | 1 | 25.99