## GENERAL
DIMENSIONNEMENT SYSTÈME PREVENTION DESSERRAGE VIS PAR "TASSEMENT DES PLASTIQUES"
[10 empty] | Liste tailles passages de vis choisie |  |  | Liste dimensions rondelles | [6 empty] | Liste dimensions rondelles
Définition de l'assemblage vissé | [5 empty] | Vérification de la condition de non "matage" (critère de plasticité de Von Mises en compression) | [6 empty] | Tailles de vis métriques | Tailles rondelles plates - DI max. | [5 empty] | Tailles de vis métriques | Tailles rondelles plates - DE min.
[10 empty] | Ajustements | Tailles |  |  | Etroite | Normale - Grade A | Normale - Grade C | Large - Grade A | Large - Grade C | Très large |  | Etroite | Normale - Grade A | Normale - Grade C | Large - Grade A | Large - Grade C | Très large
| Données d'entrées | [8 empty] | Ajustée | 6.4 | mm | M3 | 3.38 | 3.38 | 3.7 | 3.38 | 3.7 | - | M3 | 5.7 | 6.64 | 6.1 | 8.64 | 8.1 | -
[7 empty] | Données d'entrées |  |  | Normale | 6.6 | mm | M4 | 4.48 | 4.48 | 4.8 | 4.48 | 4.8 | - | M4 | 7.64 | 8.64 | 8.1 | 11.57 | 10.9 | -
|  | Assemblage vis - rondelle plate |  |  |  |  | Matériau | PLA |  | Avec jeu | 7 | mm | M5 | 5.48 | 5.48 | 5.8 | 5.48 | 5.8 | 5.8 | M5 | 8.64 | 9.64 | 9.1 | 14.57 | 13.9 | 16.9
[7 empty] | Module de Young matériau (E) | 2.03 | GPa |  |  |  | M6 | 6.62 | 6.62 | 6.96 | 6.62 | 6.96 | 6.96 | M6 | 10.57 | 11.57 | 10.9 | 17.57 | 16.9 | 20.7
|  |  | Vis |  |  |  | Module de Young matériau (E) | 2030 | MPa |  |  |  | M8 | 8.62 | 8.62 | 9.36 | 8.62 | 9.36 | 9.36 | M8 | 14.57 | 15.57 | 14.9 | 23.48 | 22.7 | 26.7
|  |  | Taille de vis (M) | M6 |  |  | Coefficient de Poisson matériau (ν) | 0.328
[7 empty] | Limite d'élasticité matériau (Re) | 50 | MPa
OU
|  |  | Passage de vis |  |  |  | Pression max. admissible |  | MPa
|  |  | Taille de vis (M) | M6
|  |  | Ajustement passage de vis (Øp) | Avec jeu |  | Source :
|  |  | Taille passage de vis (Øp) | 7 | mm |  | https://fr.wikipedia.org/wiki/Matage_(m%C3%A9canique)
|  |  | OU |  |  |  | https://fr.wikipedia.org/wiki/Limite_d%27%C3%A9lasticit%C3%A9
|  |  | Diamètre passage de vis personnalisée (Øp) |  | mm
|  |  | Diamètre passage de vis choisi (Øp) | 7 | mm |  | Calcul des contraintes et déformations en X, Y et Z
[7 empty] | Effort de compression (Fz) | 10740 | N
[7 empty] | Surface d'appui rondelle plate (S) | 203.9718 | mm²
Rondelle plate
|  |  | Taille de rondelle (M) | M6 |  |  | Contrainte max.axe Z (σ₁) | 52.6544 | MPa
|  |  | Type de rondelle (M) | Large - Grade A |  |  | Déformation max. axe Z (Ꜫ₁) | 0.025938 | mm
|  |  | Diamètre intérieur max. rondelle (DI) | 6.62 | mm
|  |  | Diamètre extérieur min. rondelle (DE) | 17.57 | mm |  | Déformation max. axe X (Ꜫ₂) | 0.0085077 | mm
|  |  | OU |  |  |  | Contrainte max. axe X (σ₂) | 17.2706 | MPa
|  |  | Diamètre intérieur max. rondelle personnalisé (DI) |  | mm
|  |  | Diamètre extérieur min. rondelle personnalisé (DE) |  | mm |  | Déformation max. axe X (Ꜫ₃) | 0.0085077 | mm
[7 empty] | Contrainte max. axe Y (σ₃) | 17.2706 | MPa
|  |  | Diamètre intérieur max. rondelle choisi (DI) | 6.62 | mm
|  |  | Diamètre extérieur min. rondelle choisi (DE) | 17.57 | mm | Source :
https://fr.wikipedia.org/wiki/Loi_de_Hooke
https://fr.wikipedia.org/wiki/Coefficient_de_Poisson
Rondelle ressort/conique (Belleville)
|  |  | Effort rondelle conique (F) | 10740 | N |  | Contrainte de Von Mises (σ)
[7 empty] | Contrainte de Von Mises (σ) | 35.3837 | MPa
| Calcul air surface d'appuie surfaces en contact |  |  |  |  | Source :
https://fr.wikipedia.org/wiki/Crit%C3%A8re_de_plasticit%C3%A9
Données d'entrées
|  |  | Diamètre passage de vis (Øp) | 7 | mm |  | RESULTAT
σ Von Mises < Re = Non matage
|  |  | Diamètre intérieur max. rondelle choisi (DI) | 6.62 | mm
|  |  | Diamètre extérieur min. rondelle choisi (DE) | 17.57 | mm
Résultat
|  |  | Diamètre intérieur d'appui max. (DImax) | 7 | mm
|  |  | Aire surface d'appui (S) | 203.9718 | mm²
Par Simon Rebière, le 03/09/2025
RONDELLE BELLEVILLE
RONDELLE PLATE
PASSAGE DE VIS
TADAURAGE
VIS

## Base de données
TAILLES STANDARDS PASSAGES DE VIS ET RONDELLES
Tailles de vis métriques | Tailles passages de vis |  |  | Tailles rondelles plates
|  |  |  | Rondelle étroite |  | Rondelle normale - Grade A |  | Rondelle normale - Grade C |  | Rondelle large - Grade A |  | Rondelle large - Grade C |  | Rondelle très large
| Ajustée | Normale | Avec jeu | ISO-7092-2000 |  | ISO-7089-2000 |  | ISO-7091-2000 |  | ISO-7093-1-2000 |  | ISO-7093-2-2000 |  | ISO-7094-2000
|  |  |  | DI max. | DE min. | DI max. | DE min. | DI max. | DE min. | DI max. | DE min. | DI max. | DE min. | DI max. | DE min.
M3 | 3.2 | 3.4 | 3.6 | 3.38 | 5.7 | 3.38 | 6.64 | 3.7 | 6.1 | 3.38 | 8.64 | 3.7 | 8.1 | - | -
M4 | 4.3 | 4.5 | 4.8 | 4.48 | 7.64 | 4.48 | 8.64 | 4.8 | 8.1 | 4.48 | 11.57 | 4.8 | 10.9 | - | -
M5 | 5.3 | 5.5 | 5.8 | 5.48 | 8.64 | 5.48 | 9.64 | 5.8 | 9.1 | 5.48 | 14.57 | 5.8 | 13.9 | 5.8 | 16.9
M6 | 6.4 | 6.6 | 7 | 6.62 | 10.57 | 6.62 | 11.57 | 6.96 | 10.9 | 6.62 | 17.57 | 6.96 | 16.9 | 6.96 | 20.7
M8 | 8.4 | 9 | 10 | 8.62 | 14.57 | 8.62 | 15.57 | 9.36 | 14.9 | 8.62 | 23.48 | 9.36 | 22.7 | 9.36 | 26.7
PROPRIETES MATERIAUX
Nom | PLA
Module de Young (E) en GPa | 2.03
Coefficient de poisson (ν) | 0.328
Limite d'élasticité (Re) en MPa | 50

## Ressources
RESSOURCES MATERIAUX
PLA | - | - | - | - | - | - | - | - | - | -
https://www.researchgate.net/figure/PLA-and-PLA-CF-Poisson-coefficients_tbl3_316897831 | - | - | - | - | - | - | - | - | - | -
https://fr.wikipedia.org/wiki/Acide_polylactique | - | - | - | - | - | - | - | - | - | -
https://www.researchgate.net/figure/Measured-density-and-values-of-Youngs-modulus-calculated-with-the-use-of-the-compared_tbl1_357343831 | - | - | - | - | - | - | - | - | - | -
https://www.researchgate.net/figure/A-comparison-of-statistical-differences-between-Youngs-modulus-values-calculated_fig4_357343831 | - | - | - | - | - | - | - | - | - | -